## Hoja1
nivel | clave | D E S C R I P C I Ó N | UNIDAD | CANTIDAD
1 | TERR | TERRACERÍAS
2 | 009-C | DESMONTE | Ha | 0.3
Desmonte por unidad de obra terminada, (inciso 3.01.01.002-H.02)
2 | 009-D | CORTES | M3 | 1627
Excavaciones para despalmes P.U.O.T. (Inciso 3.01.01.003-H.04), en cortes y para desplante
de terraplenes (incluye acarreos).
2 | E.P.1 | Excavaciones P.U.O.T. (Inciso 3.01.01.003-H.02) a) en cortes y adicionales debajo de la | M3 | 7708
subrasante, b) en ampliaciones de cortes y d) en rebajes de corona y/o terraplenes
existentes y escalones de liga. Derrumbes en material B, azolves (incluyendo acarreos).
2 | E.P.2 | TERRAPLENES | M3 | 2101
Formacion y compactacion de terraplenes existentes y sus cuñas de sobreancho P.U.O.T.
compactada al noventa y cinco por ciento (95%) (Inciso 3.01.01.005-H.11).(incluye acarreos,
sobreacarreos y compactacion del terreno natural).
2 | E.P.3 | Mezclado, tendido y compactado al noventa y cinco por ciento (95%) de su P.V.S.M. de la | M3 | 1254
capa subrasante formada con material seleccionado, P.U.O.T. (incluye acarreos y
sobreacarreos ).
1 | OD | ESTRUCTURAS Y OBRAS DE DRENAJE
2 | 047-C.02.h) | EXCAVACIÓNES PARA ESTRUCTURAS | M3 | 432
Excavaciones para estructuras de acuerdo a su clasificacion a cualquier profundidad (Inciso
3.01.02-H.01) Excavado, P.U.O.T. cualquiera que sean su clasificacion y profundidad.
(Incluye extraccion de tubo existente y demolicion de cabezote).
2 | 047-D.02 d) | RELLENOS | M3 | 93
Rellenos P.U.O.T. (Inciso 3.01.02.023-H.01) Para proteccion de las obras de drenaje P.U.O.T.
2 | 047-G | CONCRETO HIDRAULICO | M3 | 29.63
Concreto hidraulico, por unidad de obra terminada, colado en seco: De F´c= 250 kg/cm2.
2 | 047-G-11 | Concreto hidraulico P.U.O.T. (Inciso 3.01.02.026-H.10) a) simple, colado c) ciclopeo | M3 | 389
1) F'c= 150 kg/cm2
2 | 047-E-04 | MAMPOSTERIAS | M3 | 35
Mamposteria seca a cualquier altura (Inciso 3.01.02.02.024-H.03)
2 | 047-F.02 | Zampeados de mampostería de tercera clase junteados con mortero de cemento, a | M3 | 39
cualquier altura P.U.O.T. (inciso 3.01.02.025-H.01):
2 | E.P.4 | ALCANTARILLAS TUBULARES DE POLIETILENO | ML | 30
Tubería de polietileno de alta densidad corrugado con doble campana termofusionado en la
campana y doble empaque en la espiga, de 120 cms de diametro.
2 | 047-H | ACERO PARA CONCRETO HIDRAULICO P.U.O.T. | KG | 3146
Acero Para concreto Hidraulico a) Varillas Inciso (3.01.02.027-H.01)
2 | 009-H | CANALES | M3 | 100
Canales de Entrada y Salida de las Obras de Drenaje P.U.O.T.
1 | TDIV | TRABAJOS DIVERSOS
2 | 047-Y.05 | CUNETAS | M3 | 81
Construccion de cunetas P.U.O.T. de concreto hidraulico simple F´c= 150 kg/cm2.
2 | 047-Y.06 | LAVADEROS | M3 | 5
Construccion de lavaderos P.U.O.T. De concreto hidraulico simple F´c= 150 kg/cm2.
2 | 047-Y.02 | BORDILLOS | M3 | 9.6
Construccion de bordillos P.U.O.T. de concreto hidraulico simple F´c= 150 kg/cm2.
1 | PAV | PAVIMENTOS
2 | E.P.5 | BASE HIDRAULICA | M3 | 865
Base hidraulica compactada al cien por ciento (100%) de su P.V.S.M. impregnada y
poreada con arena P.U.O.T.
2 | E.P.6 | CARPETA DE CONCRETO ASFALTICO | M3 | 272
Carpeta de concreto asfaltico con mezcla en caliente P.U.O.T. compactada al noventa y
cinco por ciento (95%).(incluye acarreos de la planta al C.G.)
2 | E.P.6. | Riego de sello premezclado P.U.O.T. | M2 | 5473
1 | SEÑ | SEÑALAMIENTO HORIZONTAL Y VERTICAL
2 | E.P.8 | SEÑALAMIENTO VERTICAL P.U.O.T.
3 | E.P.81 | Señales preventivas y restrictivas | PZA | 15
3 | E.P.82 | Señales informativas de identificacion | PZA | 1
3 | E.P.83 | Indicadores de Curva Peligrosa (OD12) P.U.O.T. | PZA | 11
2 | E.P.9 | Indicadores de Alineamiento (Fantasmas) P.U.O.T. | PZA | 79
2 | E.P.10 | Defensas laterales P.U.O.T. | ML | 120
2 | E.P.11 | Marcas en el Pavimento P.U.O.T. | ML | 1740